## 1400-1-1-Q0
НАИМЕНОВАНИЕ ОБЪЕКТА |  | 2-ОЙ ПУСКОВОЙ КОМПЛЕКС-ХРАМ БЛАГОВЕРНОГО КНЯЗЯ АЛЕКСАНДРА НЕВСКОГО
КОД ОБЪЕКТА |  | Б/Н
НАИМЕНОВАНИЕ ЗДАНИЯ, СООРУЖЕНИЯ |  | ХРАМ
ШИФР ЗДАНИЯ, СООРУЖЕНИЯ |  | 1
КОМПЛЕКТ ЧЕРТЕЖЕЙ |  | АР
ВЕДОМОСТЬ РЕСУРСОВ ДЛЯ ЛОКАЛЬНОЙ СМЕТЫ № 1
(НОРМЫ 2022г.)
ОБЩЕСТРОИТЕЛЬНЫЕ РАБОТЫ
П/П | ОБОСНОВАНИЕ | НАИМЕНОВАНИЕ РЕСУРСОВ | ЕД.ИЗМ. | КОЛИЧЕСТВО
1 | 2 | 3 | 4 | 5
1 | 1-1 | ЗАТРАТЫ ТРУДА РАБОЧИХ | ЧЕЛ.Ч | 3830.0822
2 | 1-3 | ЗАТРАТЫ ТРУДА МАШИНИСТОВ | ЧЕЛ.-Ч | 104.7312
3 | М021141 | КРАНЫ НА АВТОМОБИЛЬНОМ ХОДУ ПРИ РАБОТЕ НА ДРУГИХ ВИДАХ СТРОИТЕЛЬСТВА, 10 Т | МАШ.Ч | 93.4857
4 | М030101 | АВТОПОГРУЗЧИКИ 5 Т | МАШ.Ч | 0.00456
5 | М030405 | ЛЕБЕДКИ ЭЛЕКТРИЧЕСКИЕ ТЯГОВЫМ УСИЛИЕМ ДО 49,05 (5) КН (Т) | МАШ.Ч | 1.7176
6 | М031110 | ПОДЪЕМНИКИ СТРОИТЕЛЬНЫЕ 0,5 Т | МАШ.Ч | 0.75275
7 | М040502 | УСТАНОВКИ ДЛЯ СВАРКИ РУЧНОЙ ДУГОВОЙ (ПОСТОЯННОГО ТОКА) | МАШ.Ч | 6.5792
8 | М110102* | БАДЬИ ЕМКОСТЬЮ 4 М3 | МАШ.Ч | 0.58548
9 | М110610 | СМЕСИТЕЛЬ-ПЕРЕГРУЖАТЕЛЬ 3 М3 | МАШ.Ч | 5.517
10 | М111301* | ВИБРАТОР ПОВЕРХНОСТНЫЙ | МАШ.Ч | 0.58548
11 | М134041 | ШУРУПОВЕРТ | МАШ.Ч | 60.1892
12 | М330250* | ПИСТОЛЕТ МОНТАЖНЫЙ | МАШ.Ч | 20.2581
13 | М330301* | МАШИНЫ ШЛИФОВАЛЬНЫЕ ЭЛЕКТРИЧЕСКИЕ | МАШ.Ч | 0.96309
14 | М331451 | ПЕРФОРАТОРЫ ЭЛЕКТРИЧЕСКИЕ | МАШ.Ч | 1.2324
15 | М331531* | ПИЛА ДИСКОВАЯ ЭЛЕКТРИЧЕСКАЯ | МАШ.Ч | 32.1291
16 | М331615* | ДРЕЛИ ЭЛЕКТРИЧЕСКИЕ | МАШ.Ч | 172.7149
17 | М331617 | СРЕДСТВА МАЛОЙ МЕХАНИЗАЦИИ | МАШ.Ч | 4.9712
18 | М340601 | ПИСТОЛЕТ РАСПЫЛИТЕЛЬ | МАШ.Ч | 34.5384
| 1 | Материалы для строительных работ
| 1/10 | Материалы для строительных работ общего назначения
| 1/10-110 | Лесоматериалы и пиломатериалы
19 | 1/10-110-50-5/125 | БРУСЬЯ ОБРЕЗНЫЕ ХВОЙНЫХ ПОРОД ДЛИНОЙ 4-6,5 М, ШИРИНОЙ 150 ММ, ТОЛЩИНОЙ 150 ММ И БОЛЕЕ, 1 СОРТА | М3 | 6.92
20 | 1/10-110-50-5/265 | БРУСЬЯ ОБРЕЗНЫЕ ХВОЙНЫХ ПОРОД ДЛИНОЙ 4-6,5 М, ШИРИНОЙ 100-150 ММ, ТОЛЩИНОЙ 100, 125 ММ, 2 СОРТА | М3 | 2.6
21 | 1/10-110-50-15/325 | ДОСКИ ОБРЕЗНЫЕ ХВОЙНЫХ ПОРОД ДЛИНОЙ 4-6,5 М, ШИРИНОЙ 75-150 ММ, ТОЛЩИНОЙ 19, 22 ММ, 2 СОРТА | М3 | 2.5034
22 | 1/10-110-50-15/345 | ДОСКИ ОБРЕЗНЫЕ ХВОЙНЫХ ПОРОД ДЛИНОЙ 4-6,5 М, ШИРИНОЙ 75-150 ММ, ТОЛЩИНОЙ 25 ММ, 2 СОРТА | М3 | 0.98
23 | 1/10-110-50-15/385 | ДОСКИ ОБРЕЗНЫЕ ХВОЙНЫХ ПОРОД ДЛИНОЙ 4-6,5 М, ШИРИНОЙ 75-150 ММ, ТОЛЩИНОЙ 44 ММ И БОЛЕЕ, 2 СОРТА | М3 | 4.9
24 | 1/10-110-50-15/545 | ДОСКИ ОБРЕЗНЫЕ ХВОЙНЫХ ПОРОД ДЛИНОЙ 4-6,5 М, ШИРИНОЙ 75-150 ММ, ТОЛЩИНОЙ 25 ММ, 3 СОРТА | М3 | 0.01152
25 | 1/10-110-50-15/585 | ДОСКИ ОБРЕЗНЫЕ ХВОЙНЫХ ПОРОД ДЛИНОЙ 4-6,5 М, ШИРИНОЙ 75-150 ММ, ТОЛЩИНОЙ 44 ММ И БОЛЕЕ, 3 СОРТА | М3 | 0.02688
26 | 1/10-110-50-20/365 | ДОСКИ НЕОБРЕЗНЫЕ ХВОЙНЫХ ПОРОД ДЛИНОЙ 4-6,5 М, ТОЛЩИНОЙ 32, 40 ММ, 2 СОРТА | М3 | 4.1
27 | 1/10-110-100-15/80 | ДОСКИ ОБРЕЗНЫЕ ИЗ МЯГКОЛИСТВЕННЫХ ПОРОД И БЕРЕЗЫ ДЛИНОЙ 4-6,5 М, ТОЛЩИНОЙ 19, 22 ММ, 3 СОРТА | М3 | 0.004568
| 1/10-115 | Материалы кровельные и гидроизоляционные
28 | 1/10-115-5/355 | МАТЕРИАЛ РУЛОННЫЙ БИТУМНО-ПОЛИМЕРНЫЙ КРОВЕЛЬНЫЙ НАПЛАВЛЯЕМЫЙ "БИПОЛИКРИН", К-СХ-БЭ-ПП/ПП-3.0 КГ | М2 | 44.0005
29 | 1/10-115-20-5/15 | ПРОФИЛИРОВАННЫЙ ЛИСТ ТИПА МОНТЕРРЕЙ (МЕТАЛЛОЧЕРЕПИЦА) ТОЛЩИНОЙ 0,5 ММ ИЗ ОЦИНКОВАННОЙ СТАЛИ С ПОЛИМЕРНЫМ ПОКРЫТИЕМ: ПОЛИЭСТЕР 25 МКМ | М2 | 370.2915
| 1/10-120 | Материалы, изделия и конструкции для теплоизоляционных работ
30 | 1/10-120-10-10/20 | ПЛИТЫ ТЕПЛОИЗОЛЯЦИОННЫЕ ИЗ МИНЕРАЛЬНОЙ ВАТЫ ПТМ СТБ 1995-2009-Т4-DS(TН)1-WS1 (ПЛОТНОСТЬ 35 КГ/М3) БЕЛТЕП МАРКИ ЛАЙТ ЭКСТРА | М3 | 37.216
| 1/10-130 | Мастики, герметики, смолы, смазки, эмульсии
31 | 1/10-130-15/107 | ГЕРМЕТИК СИЛИКОНОВЫЙ 280 МЛ | ШТ. | 25.234
| 1/10-135 | Нефтепродукты, газы, химические материалы
32 | 1/10-135-30/70 | ПЕНА ПОЛИУРЕТАНОВАЯ МОНТАЖНАЯ ПРОИЗВОДСТВЕННАЯ В АЭРОЗОЛЬНОЙ УПАКОВКЕ | Л | 17.7484
| 1/10-140 | Электроды, прутки винипластовые, проволока сварочные
33 | 1/10-140-40/110 | ЭЛЕКТРОДЫ ТИПА Э46 ДИАМЕТРОМ 4 ММ | Т | 0.001993
34 | 1/10-140-40/125 | ЭЛЕКТРОДЫ ТИПА Э50А ДИАМЕТРОМ 4 ММ | Т | 0.000351
35 | 1/10-140-40/160 | ЭЛЕКТРОДЫ ТИПА Э46 ДИАМЕТРОМ 5 ММ | Т | 0.00594
| 1/10-160 | Пленки, полотна, ткани разные
36 | 1/10-160-10/40 | ПЛЕНКА ПАРОИЗОЛЯЦИОННАЯ АНТИКОНДЕНСАТНАЯ | 100 М2 | 3.6531
37 | 1/10-160-10/130 | ПЛЕНКА ПОЛИЭТИЛЕНОВАЯ ВЫСШЕГО СОРТА, ТОЛЩИНОЙ 0,2 ММ | М2 | 365.31
| 1/10-170 | Оснастка технологическая и инструментальная
38 | 1/10-170-2/40 | КРУГ НА БАКЕЛИТЕ УСИЛЕННОМ ОТРЕЗНОЙ 230 Х 2 Х 22 ДЛЯ РЕЗКИ МЕТАЛЛА | ШТ. | 3.9852
39 | 1/10-170-10/15 | СВЕРЛА СПИРАЛЬНЫЕ С ЦИЛИНДРИЧЕСКИМ ХВОСТОВИКОМ, ДЛИННАЯ СЕРИЯ (ПО МЕТАЛЛУ), ДИАМЕТРОМ 4,3-5,3 ММ | ШТ. | 6.642
40 | 1/10-170-10/25 | СВЕРЛА СПИРАЛЬНЫЕ С ЦИЛИНДРИЧЕСКИМ ХВОСТОВИКОМ, ДЛИННАЯ СЕРИЯ (ПО МЕТАЛЛУ), ДИАМЕТРОМ 12,6-14 ММ | ШТ. | 0.5312
41 | 1/10-170-10/115 | СВЕРЛА С SDS PLUS ХВОСТОВИКОМ (НАКОНЕЧНИК ИЗ ТВЕРДОСПЛАВНОЙ СТАЛИ) (ПО БЕТОНУ), ДИАМЕТРОМ 5-10 ММ, ДЛИНОЙ 210 (215) ММ | ШТ. | 1.428
42 | 1/10-170-10/165 | СВЕРЛА С SDS PLUS ХВОСТОВИКОМ (НАКОНЕЧНИК ИЗ ТВЕРДОСПЛАВНОЙ СТАЛИ) (ПО БЕТОНУ), ДИАМЕТРОМ 10-12 ММ, ДЛИНОЙ 110-165 ММ | ШТ. | 0.1836
43 | 1/10-170-10/175 | СВЕРЛА С SDS PLUS ХВОСТОВИКОМ (НАКОНЕЧНИК ИЗ ТВЕРДОСПЛАВНОЙ СТАЛИ) (ПО БЕТОНУ), ДИАМЕТРОМ 12 ММ, ДЛИНОЙ 210 ММ | ШТ. | 10.1451
44 | 1/10-170-10/225 | СВЕРЛА С SDS PLUS ХВОСТОВИКОМ (НАКОНЕЧНИК ИЗ ТВЕРДОСПЛАВНОЙ СТАЛИ) (ПО БЕТОНУ), ДИАМЕТРОМ 18-20 ММ, ДЛИНОЙ 250-315 ММ | ШТ. | 2.8548
| 1/10-180 | Материалы шлифовальные
45 | 1/10-180-20/113 | ШКУРКА ШЛИФОВАЛЬНАЯ НА БУМАЖНОЙ ОСНОВЕ ВОДОСТОЙКАЯ | М2 | 0.6642
| 1/10-230 | Материалы для отделочных работ
46 | 1/10-230-5/75 | СОСТАВ ПРОПИТОЧНЫЙ ДЕРЕВОЗАЩИТНЫЙ ПФ-11, БЕСЦВЕТНЫЙ, ДЛЯ НАРУЖНЫХ И ВНУТРЕННИХ РАБОТ | Т | 0.003332
47 | 1/10-230-45-10/155 | ЭМАЛЬ ПЕНТАФТАЛЕВАЯ ПФ-115, СЕРАЯ | Т | 0.000382
48 | 1/10-230-55-10/40 | ЛИСТЫ ГИПСОКАРТОННЫЕ ВЛАГОСТОЙКИЕ С ПОВЫШЕННОЙ СОПРОТИВЛЯЕМОСТЬЮ ВОЗДЕЙСТВИЮ ОТКРЫТОГО ПЛАМЕНИ (ГКЛВО), С УТОНЕННОЙ (УК)/ПРЯМОЙ КРОМКОЙ (ПК), ДЛИНОЙ 2500 (2600,2700) ММ, ШИРИНОЙ 1200 ММ, ТОЛЩИНОЙ 14 ММ | М2 | 348.705
49 | 1/10-230-60-25/58 | РАСТВОРНАЯ СМЕСЬ СУХАЯ (РСС), КЛАДОЧНАЯ, ЦЕМЕНТНАЯ, ДЛЯ КИРПИЧА, КАМНЕЙ, БЛОКОВ, С ВОДОУДЕРЖИВАЮЩЕЙ ДОБАВКОЙ, М100/М150, F75 | Т | 10.3437
50 | 1/10-230-60-40/25 | ШПАТЛЕВКА СЕРАЯ, ФИНИШНАЯ, ДЛЯ НАРУЖНЫХ И ВНУТРЕННИХ РАБОТ (НВ) , ПОЛИМИНЕРАЛЬНАЯ (ПМ), ОДНОКОМПОНЕНТНАЯ (1), СУХАЯ СМЕСЬ (СС), ЦЕМЕНТНАЯ | Т | 0.048155
51 | 1/10-230-60-45-5/105 | РАСТВОРНАЯ СМЕСЬ СУХАЯ (РСС), ШТУКАТУРНАЯ, ДЛЯ ВНУТРЕННИХ РАБОТ (В), ГИПСОВАЯ, М50 | Т | 0.013284
| 1/10-235 | Изделия герметизирующие, уплотняющие, изолирующие
52 | 1/10-235-20/100 | ЛЕНТА ПАРОПРОНИЦАЕМАЯ САМОРАСШИРЯЮЩАЯСЯ УПЛОТНИТЕЛЬНАЯ (ПСУЛ) ШИРИНОЙ 12 ММ С МАКСИМАЛЬНЫМ РАСШИРЕНИЕМ ЛЕНТЫ 30 ММ | М | 286.44
53 | 1/10-235-20/772 | ЛЕНТА МАЛЯРНАЯ, ОДНОСТОРОННЯЯ, 50 ММХ50 М | М2 | 24.9075
| 1/10-240 | Метизы и крепежные изделия
54 | 1/10-240-10-10/125 | БОЛТЫ СТРОИТЕЛЬНЫЕ С ГАЙКАМИ И ШАЙБАМИ ДИАМЕТРОМ 18-27 ММ | Т | 0.010959
55 | 1/10-240-20/54 | ГАЙКИ ШЕСТИГРАННЫЕ ОЦИНКОВАННЫЕ ДИАМЕТРОМ РЕЗЬБЫ 16-18 ММ | Т | 0.001684
56 | 1/10-240-25-35/30 | ГВОЗДИ СТРОИТЕЛЬНЫЕ С КОНИЧЕСКОЙ ГОЛОВКОЙ 3 Х 70 ММ | Т | 0.004982
57 | 1/10-240-25-35/50 | ГВОЗДИ СТРОИТЕЛЬНЫЕ С КОНИЧЕСКОЙ ГОЛОВКОЙ 3,5 Х 90 ММ | Т | 0.019727
58 | 1/10-240-25-35/70 | ГВОЗДИ СТРОИТЕЛЬНЫЕ С КОНИЧЕСКОЙ ГОЛОВКОЙ 4 Х 100 ММ | Т | 0.001581
59 | 1/10-240-25-35/90 | ГВОЗДИ СТРОИТЕЛЬНЫЕ С КОНИЧЕСКОЙ ГОЛОВКОЙ 5 Х 120 ММ | Т | 0.021699
60 | 1/10-240-25-35/240 | ГВОЗДИ СТРОИТЕЛЬНЫЕ | КГ | 0.288
61 | 1/10-240-25-41/20 | ГВОЗДИ СТРОИТЕЛЬНЫЕ ОЦИНКОВАННЫЕ 1,8 Х 60 ММ | Т | 0.000686
62 | 1/10-240-30-30/298 | ДЮБЕЛЬ-ГВОЗДЬ ДЛЯ МОНТАЖНОГО ПИСТОЛЕТА 4,5 Х 50 ММ | КГ | 3.6531
63 | 1/10-240-30-45/11 | ДЮБЕЛЬ МЕТАЛЛИЧЕСКИЙ РАМНЫЙ 10 Х 112 | 10 ШТ. | 6.4922
64 | 1/10-240-30-45/13 | ДЮБЕЛЬ МЕТАЛЛИЧЕСКИЙ РАМНЫЙ 10 Х 152 | 1000 ШТ. | 0.28419
65 | 1/10-240-35/36 | ЗАГЛУШКА ПОЛИЭТИЛЕНОВАЯ РАМНОГО АНКЕРА | 1000 ШТ. | 0.09176
66 | 1/10-240-40/92 | СКОБЫ СТРОИТЕЛЬНЫЕ ДИАМЕТРОМ 10 ММ | КГ | 5.6457
67 | 1/10-240-50-10/24 | ШПИЛЬКИ ОЦИНКОВАННЫЕ СТЯЖНЫЕ ДИАМЕТРОМ 12 ММ | Т | 0.026645
68 | 1/10-240-55-10/40 | ШУРУПЫ С ПОЛУКРУГЛОЙ ГОЛОВКОЙ 4 Х 40 ММ | Т | 0.027863
69 | 1/10-240-55-20/100 | САМОРЕЗ КРОВЕЛЬНЫЙ ОЦИНКОВАННЫЙ 4,8 Х 29 ММ | 1000 ШТ. | 2.2251
| 1/10-260 | Металлопрокат и металлоизделия (за исключением металлоизделий части 2)
70 | 1/10-260-210-1/90 | ПРОВОЛОКА СТАЛЬНАЯ НИЗКОУГЛЕРОДИСТАЯ ОБЩЕГО НАЗНАЧЕНИЯ ТЕРМИЧЕСКИ ОБРАБОТАННАЯ, ОЦИНКОВАННАЯ, ДИАМЕТРОМ 4 ММ | КГ | 12.7858
| 1/10-280 | Прочие материалы для строительных работ
71 | 1/10-280-20/40 | ВОДА | М3 | 44.0143
| 1/55 | Материалы специального назначения (кислотоупорные, огнеупорные и антикоррозионные)
| 1/55-20 | Огнеупорные и огнезащитные изделия и материалы
72 | 1/55-20-25/60 | СОСТАВ ОГНЕБИОЗАЩИТНЫЙ ЖИДКИЙ "ЭК-1" | Л | 347.0445
| 2 | Строительные изделия и конструкции
| 2/10 | Арматурные заготовки и изделия стальные для монолитных железобетонных конструкций
| 2/10-10 | Заготовки из горячекатаной арматурной гладкой стали класса S240(A240)
73 | 2/10-10/20 | ЗАГОТОВКИ ИЗ ГОРЯЧЕКАТАНОЙ АРМАТУРНОЙ ГЛАДКОЙ СТАЛИ КЛАССА S240(A240) ДИАМЕТРОМ 12 ММ | Т | 0.005812
| 2/10-45 | Заготовки из проволоки из низкоуглеродистой стали холоднотянутой для армирования железобетонных конструкций
74 | 2/10-45/10 | ЗАГОТОВКИ ИЗ ПРОВОЛОКИ ИЗ НИЗКОУГЛЕРОДИСТОЙ СТАЛИ ХОЛОДНОТЯНУТОЙ ПЕРИОДИЧЕСКОГО ПРОФИЛЯ КЛАССА ВР-I ДЛЯ АРМИРОВАНИЯ ЖЕЛЕЗОБЕТОННЫХ КОНСТРУКЦИЙ ДИАМЕТРОМ 4 ММ | Т | 0.00576
| 2/20 | Изделия и конструкции стальные
| 2/20-20 | Изделия и конструкции ограждающие и встроенные стальные
75 | 2/20-20-15/СДБ3 | БЛОК ДВЕРНОЙ НАРУЖНЫЙ ВХОДНОЙ СТАЛЬНОЙ, ЧАСТИЧНО ОСТЕКЛЕННЫЙ 3,9М2 | ШТ | 1
76 | 2/20-20-15/СДБ4 | БЛОК ДВЕРНОЙ НАРУЖНЫЙ ВХОДНОЙ СТАЛЬНОЙ, ЧАСТИЧНО ОСТЕКЛЕННЫЙ 2,2М2 | ШТ | 2
| 2/40 | Изделия и конструкции поливинилхлоридные
| 2/40-10 | Блоки оконные из поливинилхлоридного профиля для зданий и сооружений
77 | 2/40-10/СОК1 | БЛОК ОКОННЫЙ ИЗ ПВХ ПРОФИЛЯ С ПОВОРОТНО-ОТКИДНЫМ УСТРОЙСТВОМ, С ДВУХКАМЕРНЫМ СТЕКЛОПАКЕТОМ | М2 | 40.9
78 | 2/40-10/СОК2 | БЛОК ОКОННЫЙ ИЗ ПВХ ПРОФИЛЯ С ПОВОРОТНО-ОТКИДНЫМ УСТРОЙСТВОМ, С ДВУХКАМЕРНЫМ СТЕКЛОПАКЕТОМ С ЭЛЕКТРОПРИВОДОМ | М2 | 2.2
| 2/40-15 | Блоки дверные балконные из поливинилхлоридных профилей для зданий и сооружений
79 | 2/40-15/СДБ1 | ДВЕРНОЙ БЛОК ПВХ ЧАСТИЧНО ОСТЕКЛЕННЫЙ ВНУТРЕННИЙ | М2 | 8.3
80 | 2/40-15/СДБ2 | ДВЕРНОЙ БЛОК ПВХ ГЛУХОЙ ВНУТРЕННИЙ | М2 | 11.84
| 2/50 | Изделия и конструкции деревянные
| 2/50-30 | Детали профильные из древесины и древесных материалов
81 | 2/50-30-5-5/20 | НАЛИЧНИК ДЕРЕВЯННЫЙ ХВОЙНЫХ ПОРОД, ТИП Н-1, РАЗМЕРОМ 13 Х 74 ММ | М | 19.7606
82 | 2/50-30-30/15 | ПРОБКИ ДЕРЕВЯННЫЕ ХВОЙНЫХ ПОРОД | М3 | 1.0001
| 2/50-35 | Прочие изделия и конструкции деревянные
83 | 2/50-35-10/5 | ЩИТЫ ИЗ ДОСОК ХВОЙНЫХ ПОРОД, ТОЛЩИНОЙ 25 ММ | М2 | 0.9168
| 4 | Железобетонные и бетонные изделия и конструкции (в т.ч. типовые), керамические изделия, нерудные материалы, бетоны и растворы
| 4/1 | Конструкции и изделия бетонные и железобетонные. керамические изделия. нерудные материалы. товарные бетоны и растворы
| 4/1-4 | Бетоны, растворы, смеси асфальтобетонные
84 | 4/1-4-10-20-40/130 | БЕТОНЫ ТЯЖЕЛЫЕ С КРУПНОСТЬЮ ЗАПОЛНИТЕЛЯ 20-40 ММ, КЛАССА С20/25 (В25) | М3 | 1.218
85 | 4/1-4-20-20-10-20/20 | РАСТВОРЫ КЛАДОЧНЫЕ ТЯЖЕЛЫЕ ЦЕМЕНТНЫЕ, МАРКИ 150 | М3 | 0.5877
86 | 4/1-4-20-20-20-10/30 | РАСТВОРЫ КЛАДОЧНЫЕ ЦЕМЕНТНО-ИЗВЕСТКОВЫЕ, МАРКИ 75 | М3 | 23.358
| 4/1-6 | Кирпич, камни, блоки
87 | 4/1-6-10-20-11/5000 | КИРПИЧ КЕРАМИЧЕСКИЙ РЯДОВОЙ ПОЛНОТЕЛЫЙ ОДИНАРНЫЙ, МАРКИ ПО ПРОЧНОСТИ 150 | 1000 ШТ. | 36.0108
| 4/1-8 | Изделия из легкого бетона
88 | 4/1-8-10-20-40/10 | БЛОКИ ИЗ ЯЧЕИСТЫХ БЕТОНОВ СТЕНОВЫЕ МЕЛКИЕ, 2 КАТЕГОРИИ, КЛАСС БЕТОНА В2,5, ПЛОТНОСТЬ 500 КГ/М3 | М3 | 371.607
| 4/2 | Конструкции и изделия типовые сборные бетонные и железобетонные (Каталог-кодификатор)
| 4/2-1 | Конструкции и изделия из сборного железобетона
89 | 4/2-1-4-2-3-90/189 | ПЛИТА ПЕРЕКРЫТИЯ МНОГОПУСТОТНАЯ А3 ПТМ51.15.22-8.0 S800-1.А СЕРИЯ Б1.041.1-3.08 (ДОП.) | ШТ. | 7
90 | 4/2-1-4-2-3-140/386 | ПЛИТА ПЕРЕКРЫТИЯ МНОГОПУСТОТНАЯ А2 2ПТМ51.12.22-8 S1400-3-W (С25/30) СЕРИЯ Б1.041.1-4.08 ВЫП.2 | ШТ. | 2
| СОСТАВИЛ | ____________________
|  | (должность) | (подпись) | (инициалы,фамилия)
| ПРОВЕРИЛ | ____________________ |  | __________________
|  | (должность) | (подпись) | (инициалы,фамилия)